## 创趣（小、初）
南京市第六届创客大赛——现场智造开源硬件材料清单（小学组、初中组）
品牌： |  | 创趣 |  | 提供套数：
序号 | 类别 | 产品名称 | 参数指标 | 产品图片 | 数量
1 | 主控板 | CF-Board-B主控板 | CF-Board-B主板尺寸8*6cm，上、下亚克力封壳，安装孔间距兼容乐高8mm孔距。 采用Atmeg328核心处理器，支持）图形化编程和Arduino IDE代码编程等方式。 可以作为一款Arduino UNO板，开放了D2-13数字脚和A0-5模拟脚；同时又集成了四路电机驱动、LED灯模块；另外还预留了超声波测距、七彩灯、数码管、蓝牙通信、IIC通讯各类接口便于扩展使用。 支持两种供电方式：USB 5V供电；外接电池6-12V供电。 |  | 1
2 |  | Little-Board主控板 | Little-Board主板尺寸5.6*4cm，上部为亚克力盖板，底部积木底座完美兼容乐高小颗粒积木搭建。 采用Atmeg328核心处理器，支持图形化编程和Arduino IDE代码编程等方式。 可以作为一款Arduino UNO板，开放了D3-6、D9-13数字脚和A0-3模拟脚；同时又集成了两路电机驱动、LED灯模块；另外还预留了超声波测距、七彩灯、数码管、蓝牙通信、IIC通讯各类接口便于扩展使用。 支持两种供电方式：USB 5V供电；外接电池4.8-6V供电。 |  | 1
3 | 通讯模块 | 无线通讯模块 | 无线通讯模块：尺寸4*3.2cm，安装孔间距8mm，可选配积木孔座以便于和乐高积木进行栓连接，4P接口，顺序依次为5V、GND、SDA、SCL，设置信号控制无线发射或接收数据，支持一对一、一对多、多对一、多对多通信，最多同时支持256个节点自组网，且提供配套的图形化编程软件。 |  | 2
4 | 传感器模块包 | 光线、声音、温湿度、灰度、按钮、旋钮、摇杆、超声波、红外遥控 |  |  | 1
5 | 输出执行模块包 | LED灯、RGB、灯带、风扇、蜂鸣器、LCD1602、MP3模块、电机、舵机（小） |  |  | 3
6 | 配件包 | 线材、螺丝、小结构件 | 各种线3P,4P杜邦线等 |  | 1
7 | 电源 | 六节电池盒 | 6节5号电池电池盒，插头为DC-044规格。 |  | 1
|  | 四节电池盒（DC002） | 4节5号电池电池盒，插头为DC-002规格。 |  | 1
8 | 特色模块 | 创趣视觉识别模块 | 创趣视觉识别模块：尺寸6.5*3.5*1.5cm，支持卡片、色块、人脸、物体检测，颜色识别；支持人脸、物体录入、训练和识别；支持视觉画面实时显示和目标框选；RJ25接口，IIC信号。 |  | 1

## DF（小、初）
南京市第六届创客大赛——现场智造开源硬件材料清单（小学组、初中组）
品牌： |  | DF |  | 提供套数：
序号 | 类别 | 产品名称 | 参数指标 | 产品图片 | 数量
1 | 主控板 | UNO R3主控板-教育版+IO 传感器扩展板 | Digital I/O 数字输入/输出端： 0~13。 Analog I/O 模拟输入/输出端： 0~5。 支持USB接口协议及供电(不需外接电源)。 支持ISP下载功能、支持单片机TX/RX端子。 支持AREF端子 支持六組PWM端子(Pin11,Pin10,Pin9,Pin6,Pin5,Pin3) 输入电压：接上USB时无须外部供电或外部7V~12V DC输入 输出电压：5V DC输出和3.3V DC输出 和外部电源输入 采用Atmel Atmega328P-PU单片机 可以作为一款Arduino UNO板，开放了D2-13数字脚和A0-5模拟脚；同时又集成了四路电机驱动、LED灯模块；另外还预留了超声波测距、七彩灯、数码管、蓝牙通信、IIC通讯各类接口便于扩展使用。 支持两种供电方式：USB 5V供电；外接电池6-12V供电。 |  | 1
2 |  | 掌控板+掌控I/O扩展板 | Flash：8MB WiFi标准：FCC/CE/TELEC/KCC WiFi协议：802.11 b/g/n/d/e/i/k/r (802.11n，速度高达150 Mbps)，AMPDU和AMSDU聚合，支持0.4us防护间隔 频率范围：2.4~2.5 GHz 蓝牙协议：符合蓝牙v4.2 BR/EDR和BLE标准 蓝牙音频：CVSD和SBC音频低功耗：10uA 掌控板板载 |  | 1
3 | 通讯模块 | OBLOQ - IoT物联网模块 | 工作电压：3.3-5V 接口速率：9600 bps 无线频率：2.4GHz 接口类型：Gravity UART 4PIN 无线模式：IEEE802.11b/g/n SRAM：160KB 外置Flash：4MB 支持低功耗：<240m |  | 1
4 | 传感器模块包 | 光线、声音、温湿度、按钮、旋钮、摇杆、超声波、红外遥控 |  |  | 1
5 | 输出执行模块包 | LED灯、RGB、灯带、风扇、蜂鸣器、LCD显示屏、MP3模块、电机、舵机 |  |  | 3
6 | 配件包 | 线材、螺丝、小结构件 | 各种线3P,4P杜邦线等 |  | 1
7 | 电源 | 六节电池盒、3节电池盒 | 6节5号电池电池盒，插头为DC-044规格。 |  | 2
8 | 特色模块 | 人工智能摄像头 | 尺寸：52mm*44.5mm 基础功能：物体追踪（可学习追踪物体并返回坐标值），人脸识别(可分辨不同人脸)，物体识别（不学习可直接识别20种物体），巡线追踪，颜色识别，标签识别 高级功能：深度神经网络分类器(可实现标志识别、手写数字识别、口罩识别、物体分类等1000种分类) 特殊功能：USB串口通信、拍照保存、屏幕显示自定义字符、可用基于mind+图形化软件进行编程控制、可兼容python编程 固件：内置固件，可通过USB接口更新 按键：1个功能按键，1个学习按键 平台支持：Arduino、micro:bit、掌控、树莓派、LattePanda等 其他：2颗LED高亮补光灯；1颗RGB指示灯；1个TF卡座；1个可插拔摄像头； |  | 1

## 奥斯坦丁（高）
南京市第六届创客大赛——现场智造开源硬件材料清单（高中组）
品牌 |  | 南京奥斯坦丁电子有限公司 |  | 提供总套数：12
序号 | 类别 | 器材名称 | 数量 | 备注
1 | 主控 | 物联创新套件 主控板 | 1 | 为G_N_ZC核心板及各类传感器提供信号传输中介及供电功能，可使用5V或DC7-12V电源供电 物联创新基础板，作为可安置主板。 尺寸:120*62*18mm 1只RJ11接口(灰色)，单独连接蓝牙模块 4只RJ25接口（橙色），连接高阶传感器 11只RJ11接口(黑色)，用于连接对应传感器模块 可以USB 5V供电，也可以外部7-12V供电 提供多种电源接口DC口\USB\2.54标准接口 提供LED灯显示供电状态，板载三色LED灯模块 使用RJ11及RJ25接口连线方便 模块化安装
2 | 扩展板 | 智联猫人工智能扩展板 | 1 | 硬件： 电源输入3.3-5V G_n_x机器视觉摄像头 语音识别 语音合成播报 单色LED灯*3或三色LED灯*1 按键*2 wifi网络 串口*1 4PIN 2.54插针（G V Tx Rx） I2C口*1 4PIN 2.54插针（G V SCL SDA) 4 模拟或数字I/O口 3PIN 2.54插针（G V S）
3 | 数据下载线 | USB电源线 | 2 | 接口：micro usb公头； 线长：80cm； 双层屏蔽，带金属屏蔽层和铝箔屏蔽层； 四芯线带纯铜地线； 标准2828AWG线芯，可过2A大电流
4 | 电源 | 充电宝 | 1 | 5V2A输出
5 | 连接线 | RJ11、25连接线 | 1 | RJ11 4芯电缆，长度：50cm*12根 RJ25 6芯电缆，长度：50cm*1根
6 | LED灯带模块 | 继电器模块 | 1 | 继电器是一种电子控制器件，它具有控制系统（又称输入回路）和被控制系统（又称输出回路），通常应用于自动控制电路中，它实际上是用较小的电流去控制较大电流的一种“自动开关”。故在电路中起着自动调节、安全保护、转换电路等作用。 尺寸:42.5*24*18mm 工作电压：5V DC
7 | 电机模块 | 马达驱动模块（2输出） | 1 | 可同时驱动2个电机 尺寸:57*32*18mm 工作温度:-20～85℃ 工作电压：5V DC TT电机*2
8 | 舵机控制模块（含舵机） | 舵机驱动模块（4输出） | 1 | 可同时驱动4个舵机 尺寸:57*32*18mm 供电电压：5V DC 控制方式：数字信号
9 | 超声波模块 | 超声波测距模块 | 1 | 高集成电子元件，与主控板搭配结合使用，对距离进行感应检测，能与其他模块结合实现物联网功能； 尺寸:49*46*24mm 感应角度：不大于15度； 探测距离:2cm-450cm; 精度：可达到0.3cm
10 | 数码管模块 | OLED显示屏模块 | 1 | 采用OLED模组，可以双色显示汉字、ASCII、图案等，每个像素可自发光，无需背光，对比度更高，效果唯美逼真。 尺寸:57*32*18mm 接口：RJ25 工作电压：3.3V DC 屏幕尺寸：0.96寸 分辨率：128x64
11 | 人体红外模块 | 人体红外传感器 | 1 | 高集成电子元件，与主控板搭配结合使用，对人体状态进行监测，能与其他模块结合实现物联网功能； 尺寸:42.5*24*18mm 接口：RJ11; 触发方式：重复触发； 感应角度：＜120°锥角； 感应距离：8米以内；
12 | 开关模块 | 触碰开关模块 | 1 | 利用运动部件的碰撞使开关触头动作来实现接通或分断控制电路 尺寸:42.5*24*18mm 工作电压：5V DC
13 | 继电器模块 | 继电器模块 | 1 | 继电器是一种电子控制器件，它具有控制系统（又称输入回路）和被控制系统（又称输出回路），通常应用于自动控制电路中，它实际上是用较小的电流去控制较大电流的一种“自动开关”。故在电路中起着自动调节、安全保护、转换电路等作用。 尺寸:42.5*24*18mm 工作电压：5V DC
14 | 压力模块 | 称重模块 | 1 | 高集成电子元件，与主控板搭配结合使用，进行称重检测，能与其他模块结合实现物联网功能； 尺寸：78*78*35mm 量程：5Kg; 接口：RJ11; 输出灵敏度：1.2±0.1； 传感器材料：铝合金；
15 | 触摸模块 | 触碰开关模块 | 1 | 利用运动部件的碰撞使开关触头动作来实现接通或分断控制电路 尺寸:42.5*24*18mm 工作电压：5V DC
16 | 声音传感器 | 声音传感器 | 1 | 高集成电子元件，与主控板搭配结合使用，对环境声音强度进行监测，能与其他模块结合实现物联网功能； 尺寸:42.5*24*18mm 接口：RJ11; 测量范围：30-120dB； 精度：±1%； 分辨率：1Hz；
17 | 视觉识别模块 | 智联猫摄像头 | 1 | 板载于智联猫人工智能扩展板
18 | 物联网模块 | WIFI数据模块 | 1 | ESP8266EX芯片 3.3V供电 平均工作电流80mA 尺寸：65*50*15mm 支持 802.11 b/g/n/e/i Wi-Fi 协议 支持 802.11n (2.4 GHz) 连接到指定AP时 运行灯闪烁，否则熄灭 外接3DB增益天线
19 | 智能语音模块 | 智联猫麦克风 | 1 | 板载于智联猫人工智能扩展板

## 芯越（高）
南京市第六届创客大赛——现场智造开源硬件材料清单（高中组）
品牌 |  | 芯越智能科技公司 |  | 提供总套数：12
序号 | 类别 | 器材名称 | 型号及主要参数 | 数量 | 备注
1 | 主控 | Astone人工智能学习基础套件 | 便携式可图形化编程、代码编程的创客实验系统，其兼容Makecode Arcade和Abot两大编程平台。 1、主控采用采用带DSP和FPU的高性能ARM Cortex-M4 MCU STM32F412RET6，具有512 KB Flash、工作于96MHZ主频，外拓2M字节的FLASH的高性能芯片； 2、按键：七个可编程按键； 3、显示屏：1.8寸TFT显示屏，分辨率160*120； 4、重力传感器（加速度传感器）：提供三轴感应数据； 5、光敏传感器：提供光线感测数值； 6、蜂鸣器感（无源蜂鸣器）； 7、RGB灯4颗； 8、输出：1个4PIN的IIC拓展接口，用于基础传感器和人工智能硬件模块的拓展； 9、 20PIN的包含GPIO,PWM,SPI,IIC功能的拓展接口一个，适用于专用拓展板； 10、支持模拟硬件HID遥控外设功能，具有按键模式和陀螺仪模式； 11、USB接口支持关机充电，具有过压，过流保护作用； 12、套件预留扩展口引出便于二次调试； 套装包含 编程板主板*1 亚克力保护板1套 按键帽*7 内六角形扳手*1 电池*1（含双面胶） 数据下载线*1 | 2 | 供电方式：USB线供电或者自备充电宝供电（数据线产品套装内已提供，无需自备）
2 | 传感器模块 | 传感器 | 1.专用拓展板*1 2.物联网模块*1 3.智能语音识别模块*1 4.触摸模块*1 5.电机模块*1 6.电位器模块*1 7.舵机控制模块（含舵机）*1 8.LED灯带模块*1 9.数码管模块*1 10.超声波模块*1 11.巡线模块*1 12.人体红外模块*1 13.颜色传感器模块*1 14.压力模块*1 15.开关模块*1 16.WIFI&物联网模块*1 17.声音传感器*1 18.视觉识别模块*1 | 5 | 供电方式：USB线供电或者自备充电宝供电（数据线产品套装内已提供，无需自备）
3 | 其他 | 4P双头排线 |  | 4
|  | 电池电源 |  | 2
4 | NVIDIA Jetson Nano | 开发板 | 主板主控是一个小巧却功能强大的计算机，可以并行运行多个神经网络、对象检测、分割和语音处理等应用程序，Jetson Nano搭载四核cortex- A57处理器，128核Maxwell GPU及4GB LPDDR内存，带来足够的AI计算能力，提供472GFLOP算力，并支持一系列流行的Al框架和算法，比如TensorFlow、Python、caffe/caffe2、 Keras、MXNET等。Jetson Nano可以将实时计算机视觉和推理应用于各种复杂的深度神经网络(DNN)模型中。这些能力使多传感器自主机器人、具有智能边缘分析功能的物联网设备和先进的人工智能系统成为可能。 | 2 | 需配备电源适配器与至少32G存储卡